## Map
IntanChannel | MolexChannel | ShankLetter | ShankPosition | xpos | ypos | Notes
48 | 13 | A | 1 | 0 | 0 | Shank: A is the rightmost shank looking at the probe from the front (as it is out of the box). So as implanted in the L hemisphere in HZ02, shank A is the most posterior
15 | 60 | A | 2 | 0.0165 | 0.015 | Position: 1 = tip
1 | 64 | A | 3 | 0 | 0.03
27 | 32 | A | 4 | 0.0165 | 0.045
19 | 48 | A | 5 | 0 | 0.06
11 | 59 | A | 6 | 0.0165 | 0.075
45 | 16 | A | 7 | 0 | 0.09
46 | 12 | A | 8 | 0.0165 | 0.105
13 | 61 | A | 9 | 0 | 0.12
24 | 29 | A | 10 | 0.0165 | 0.135
3 | 63 | B | 1 | 0.2 | 0
20 | 46 | B | 2 | 0.2165 | 0.015
43 | 15 | B | 3 | 0.2 | 0.03
52 | 10 | B | 4 | 0.2165 | 0.045
21 | 47 | B | 5 | 0.2 | 0.06
28 | 27 | B | 6 | 0.2165 | 0.075
47 | 14 | B | 7 | 0.2 | 0.09
9 | 58 | B | 8 | 0.2165 | 0.105
23 | 31 | B | 9 | 0.2 | 0.12
22 | 30 | B | 10 | 0.2165 | 0.135
5 | 62 | B | 11 | 0.2 | 0.15
14 | 43 | C | 1 | 0.4 | 0
17 | 57 | C | 2 | 0.4165 | 0.015
54 | 9 | C | 3 | 0.4 | 0.03
18 | 45 | C | 4 | 0.4165 | 0.045
12 | 42 | C | 5 | 0.4 | 0.06
50 | 11 | C | 6 | 0.4165 | 0.075
30 | 26 | C | 7 | 0.4 | 0.09
16 | 44 | C | 8 | 0.4165 | 0.105
44 | 24 | C | 9 | 0.4 | 0.12
26 | 28 | C | 10 | 0.4165 | 0.135
32 | 25 | C | 11 | 0.4 | 0.15
6 | 38 | D | 1 | 0.6 | 0
36 | 22 | D | 2 | 0.6165 | 0.015
58 | 7 | D | 3 | 0.6 | 0.03
10 | 41 | D | 4 | 0.6165 | 0.045
49 | 34 | D | 5 | 0.6 | 0.06
56 | 8 | D | 6 | 0.6165 | 0.075
59 | 18 | D | 7 | 0.6 | 0.09
25 | 56 | D | 8 | 0.6165 | 0.105
31 | 54 | D | 9 | 0.6 | 0.12
7 | 40 | D | 10 | 0.6165 | 0.135
34 | 23 | D | 11 | 0.6 | 0.15
41 | 49 | E | 1 | 0.8 | 0
42 | 19 | E | 2 | 0.8165 | 0.015
8 | 39 | E | 3 | 0.8 | 0.03
35 | 52 | E | 4 | 0.8165 | 0.045
29 | 55 | E | 5 | 0.8 | 0.06
63 | 4 | E | 6 | 0.8165 | 0.075
40 | 20 | E | 7 | 0.8 | 0.09
0 | 35 | E | 8 | 0.8165 | 0.105
2 | 36 | E | 9 | 0.8 | 0.12
53 | 1 | E | 10 | 0.8165 | 0.135
60 | 6 | E | 11 | 0.8 | 0.15
51 | 33 | F | 1 | 1 | 0
61 | 3 | F | 2 | 1.0165 | 0.015
38 | 21 | F | 3 | 1 | 0.03
39 | 50 | F | 4 | 1.0165 | 0.045
62 | 5 | F | 5 | 1 | 0.06
55 | 2 | F | 6 | 1.0165 | 0.075
33 | 53 | F | 7 | 1 | 0.09
37 | 51 | F | 8 | 1.0165 | 0.105
57 | 17 | F | 9 | 1 | 0.12
4 | 37 | F | 10 | 1.0165 | 0.135

## Contact->Molex
Shank Letter | Shank Position | Molex channel
A | 1 | 13
A | 2 | 60
A | 3 | 64
A | 4 | 32
A | 5 | 48
A | 6 | 59
A | 7 | 16
A | 8 | 12
A | 9 | 61
A | 10 | 29
B | 1 | 63
B | 2 | 46
B | 3 | 15
B | 4 | 10
B | 5 | 47
B | 6 | 27
B | 7 | 14
B | 8 | 58
B | 9 | 31
B | 10 | 30
B | 11 | 62
C | 1 | 43
C | 2 | 57
C | 3 | 9
C | 4 | 45
C | 5 | 42
C | 6 | 11
C | 7 | 26
C | 8 | 44
C | 9 | 24
C | 10 | 28
C | 11 | 25
D | 1 | 38
D | 2 | 22
D | 3 | 7
D | 4 | 41
D | 5 | 34
D | 6 | 8
D | 7 | 18
D | 8 | 56
D | 9 | 54
D | 10 | 40
D | 11 | 23
E | 1 | 49
E | 2 | 19
E | 3 | 39
E | 4 | 52
E | 5 | 55
E | 6 | 4
E | 7 | 20
E | 8 | 35
E | 9 | 36
E | 10 | 1
E | 11 | 6
F | 1 | 33
F | 2 | 3
F | 3 | 21
F | 4 | 50
F | 5 | 5
F | 6 | 2
F | 7 | 53
F | 8 | 51
F | 9 | 17
F | 10 | 37

## Molex->Intan
Molex channel | Intan channel
1 | 53
2 | 55
3 | 61
4 | 63
5 | 62
6 | 60
7 | 58
8 | 56
9 | 54
10 | 52
11 | 50
12 | 46
13 | 48
14 | 47
15 | 43
16 | 45
17 | 57
18 | 59
19 | 42
20 | 40
21 | 38
22 | 36
23 | 34
24 | 44
25 | 32
26 | 30
27 | 28
28 | 26
29 | 24
30 | 22
31 | 23
32 | 27
33 | 51
34 | 49
35 | 0
36 | 2
37 | 4
38 | 6
39 | 8
40 | 7
41 | 10
42 | 12
43 | 14
44 | 16
45 | 18
46 | 20
47 | 21
48 | 19
49 | 41
50 | 39
51 | 37
52 | 35
53 | 33
54 | 31
55 | 29
56 | 25
57 | 17
58 | 9
59 | 11
60 | 15
61 | 13
62 | 5
63 | 3
64 | 1