## Map
IntanChannel | MolexChannel | ShankLetter | ShankPosition | xpos | ypos | Notes
0 | 35 | B | 14 | 0.2725 | 0.1625 | Shank: A is the rightmost shank looking at the probe from the front (as it is out of the box).
1 | 64 | A | 31 | 0 | 0.375 | So as implanted in the L hemisphere w/ drive coming from R, A is posterior, B is anterior
2 | 36 | B | 26 | 0.2725 | 0.3125 | Shank Position: 1 = tip
3 | 63 | A | 22 | 0.0225 | 0.2625
4 | 37 | B | 4 | 0.2725 | 0.0375
5 | 62 | A | 26 | 0.0225 | 0.3125
6 | 38 | B | 21 | 0.25 | 0.25
7 | 40 | B | 17 | 0.25 | 0.2
8 | 39 | B | 22 | 0.2725 | 0.2625
9 | 58 | A | 16 | 0.0225 | 0.1875
10 | 41 | B | 32 | 0.2725 | 0.3875
11 | 59 | A | 15 | 0 | 0.175
12 | 42 | A | 11 | 0 | 0.125
13 | 61 | A | 25 | 0 | 0.3
14 | 43 | A | 6 | 0.0225 | 0.0625
15 | 60 | A | 21 | 0 | 0.25
16 | 44 | A | 3 | 0 | 0.025
17 | 57 | A | 5 | 0 | 0.05
18 | 45 | A | 1 | 0 | 0
19 | 48 | A | 29 | 0 | 0.35
20 | 46 | A | 20 | 0.0225 | 0.2375
21 | 47 | A | 32 | 0.0225 | 0.3875
22 | 30 | A | 18 | 0.0225 | 0.2125
23 | 31 | A | 28 | 0.0225 | 0.3375
24 | 29 | A | 19 | 0 | 0.225
25 | 56 | B | 15 | 0.25 | 0.175
26 | 28 | A | 4 | 0.0225 | 0.0375
27 | 32 | A | 13 | 0 | 0.15
28 | 27 | A | 14 | 0.0225 | 0.1625
29 | 55 | B | 30 | 0.2725 | 0.3625
30 | 26 | A | 10 | 0.0225 | 0.1125
31 | 54 | B | 27 | 0.25 | 0.325
32 | 25 | A | 8 | 0.0225 | 0.0875
33 | 53 | B | 8 | 0.2725 | 0.0875
34 | 23 | B | 25 | 0.25 | 0.3
35 | 52 | B | 11 | 0.25 | 0.125
36 | 22 | B | 19 | 0.25 | 0.225
37 | 51 | B | 3 | 0.25 | 0.025
38 | 21 | B | 10 | 0.2725 | 0.1125
39 | 50 | B | 1 | 0.25 | 0
40 | 20 | B | 28 | 0.2725 | 0.3375
41 | 49 | B | 20 | 0.2725 | 0.2375
42 | 19 | B | 18 | 0.2725 | 0.2125
43 | 15 | A | 24 | 0.0225 | 0.2875
44 | 24 | A | 9 | 0 | 0.1
45 | 16 | A | 27 | 0 | 0.325
46 | 12 | A | 17 | 0 | 0.2
47 | 14 | A | 30 | 0.0225 | 0.3625
48 | 13 | A | 23 | 0 | 0.275
49 | 34 | B | 31 | 0.25 | 0.375
50 | 11 | A | 2 | 0.0225 | 0.0125
51 | 33 | B | 6 | 0.2725 | 0.0625
52 | 10 | A | 12 | 0.0225 | 0.1375
53 | 1 | B | 16 | 0.2725 | 0.1875
54 | 9 | A | 7 | 0 | 0.075
55 | 2 | B | 2 | 0.2725 | 0.0125
56 | 8 | B | 13 | 0.25 | 0.15
57 | 17 | B | 7 | 0.25 | 0.075
58 | 7 | B | 23 | 0.25 | 0.275
59 | 18 | B | 29 | 0.25 | 0.35
60 | 6 | B | 24 | 0.2725 | 0.2875
61 | 3 | B | 5 | 0.25 | 0.05
62 | 5 | B | 9 | 0.25 | 0.1
63 | 4 | B | 12 | 0.2725 | 0.1375

## Contact->Molex
Molex channel | Shank Letter | Shank Position
1 | B | 16
2 | B | 2
3 | B | 5
4 | B | 12
5 | B | 9
6 | B | 24
7 | B | 23
8 | B | 13
9 | A | 7
10 | A | 12
11 | A | 2
12 | A | 17
13 | A | 23
14 | A | 30
15 | A | 24
16 | A | 27
17 | B | 7
18 | B | 29
19 | B | 18
20 | B | 28
21 | B | 10
22 | B | 19
23 | B | 25
24 | A | 9
25 | A | 8
26 | A | 10
27 | A | 14
28 | A | 4
29 | A | 19
30 | A | 18
31 | A | 28
32 | A | 13
33 | B | 6
34 | B | 31
35 | B | 14
36 | B | 26
37 | B | 4
38 | B | 21
39 | B | 22
40 | B | 17
41 | B | 32
42 | A | 11
43 | A | 6
44 | A | 3
45 | A | 1
46 | A | 20
47 | A | 32
48 | A | 29
49 | B | 20
50 | B | 1
51 | B | 3
52 | B | 11
53 | B | 8
54 | B | 27
55 | B | 30
56 | B | 15
57 | A | 5
58 | A | 16
59 | A | 15
60 | A | 21
61 | A | 25
62 | A | 26
63 | A | 22
64 | A | 31

## Molex->Intan
Molex channel | Intan channel
1 | 53
2 | 55
3 | 61
4 | 63
5 | 62
6 | 60
7 | 58
8 | 56
9 | 54
10 | 52
11 | 50
12 | 46
13 | 48
14 | 47
15 | 43
16 | 45
17 | 57
18 | 59
19 | 42
20 | 40
21 | 38
22 | 36
23 | 34
24 | 44
25 | 32
26 | 30
27 | 28
28 | 26
29 | 24
30 | 22
31 | 23
32 | 27
33 | 51
34 | 49
35 | 0
36 | 2
37 | 4
38 | 6
39 | 8
40 | 7
41 | 10
42 | 12
43 | 14
44 | 16
45 | 18
46 | 20
47 | 21
48 | 19
49 | 41
50 | 39
51 | 37
52 | 35
53 | 33
54 | 31
55 | 29
56 | 25
57 | 17
58 | 9
59 | 11
60 | 15
61 | 13
62 | 5
63 | 3
64 | 1